## BOM_地阔星STM32F103C8T6开发板_F103_20
No. | Quantity | Comment | Designator | Footprint | Value | Manufacturer Part | Manufacturer | Supplier Part | Supplier | Unique ID | Category
1 | 8 | 100nF | C15,C16,C17,C18,C19,C20,C21,C22 | R0402 | 100nF | GRM155R71H104KE14D | muRata(村田) | C77020 | LCSC | gge15,gge16,gge17,gge18,gge19,gge20,gge21,gge22 | 电容:贴片电容(MLCC)
2 | 2 | 1uF | C23,C24 | R0402 | 1uF | CL05A105KP5NNNC | SAMSUNG(三星) | C14445 | LCSC | gge23,gge24 | 电容:贴片电容(MLCC)
3 | 4 | 12pF | C27,C28,C33,C34 | R0402 | 12pF | 0402CG120J500NT | FH(风华) | C1547 | LCSC | gge28,gge29,gge31,gge32 | 电容:贴片电容(MLCC)
4 | 1 | HDR-M_2.54_1x4P | H1 | HDR-TH_4P-P2.54-V-M |  |  |  | C2935929 |  | gge9 | 连接器:排针
5 | 2 | HDR-M_2.54_1x20P | H2,H5 | HDR-TH_20P-P2.54-V-M-1 |  |  |  | C50981 |  | gge7,gge8 | 连接器:排针
6 | 2 | HDR-M_2.54_1x3P | H3,H4 | HDR-TH_3P-P2.54-V-M |  |  |  | C2937625 |  | gge6,gge11 | 连接器:排针
7 | 1 | ME6211C33M5G-N | LDO1 | SOT-23-5_L3.0-W1.7-P0.95-LS2.8-BL |  | ME6211C33M5G-N | MICRONE(南京微盟) | C82942 | LCSC | gge2 | 电源芯片:线性稳压器(LDO)
8 | 1 | LED_0603-R | LED1 | LED_0603 |  |  |  | C84263 |  | gge3 | 光电器件:发光二极管
9 | 1 | LED_0603-B | LED2 | LED_0603 |  |  |  | C84266 |  | gge4 | 光电器件:发光二极管
10 | 2 | 5.1kΩ | R9,R10 | R0402 | 5.1kΩ | 0402WGF5101TCE | UNI-ROYAL(厚声) | C25905 | LCSC | gge12,gge13 | 电阻:贴片电阻
11 | 1 | 1.5kΩ | R11 | R0402 | 1.5kΩ | 0402WGF1501TCE | UNI-ROYAL(厚声) | C25867 | LCSC | gge14 | 电阻:贴片电阻
12 | 2 | 1kΩ | R12,R13 | R0402 | 1kΩ | 0402WGF1001TCE | UNI-ROYAL(厚声) | C11702 | LCSC | gge25,gge26 | 电阻:贴片电阻
13 | 3 | 10kΩ | R14,R15,R16 | R0402 | 10kΩ | RC0402FR-0710KL | YAGEO(国巨) | C60490 | LCSC | gge33,gge34,gge35 | 电阻:贴片电阻
14 | 1 | TS-1101-B-W | SW1 | KEY-SMD_2P-L6.0-W3.6-P7.4-LS8.0-L |  | TS-1101-B-W | XKB Connectivity(中国星坤) | C500065 | LCSC | gge5 | 按键/开关:轻触开关
15 | 1 | STM32F103C8T6 | U1 | LQFP-48_L7.0-W7.0-P0.50-LS9.0-BL |  | STM32F103C8T6 | ST(意法半导体) | C8734 | LCSC | gge10 | 单片机/微控制器:单片机(MCU/MPU/SOC)
16 | 1 | TYPE-C 16PIN 2MD(073) | USB1 | USB-C-SMD_TYPE-C-6PIN-2MD-073 |  | TYPE-C 16PIN 2MD(073) | SHOU HAN(首韩) | C2765186 | LCSC | gge1 | 连接器:USB连接器
17 | 1 | 8MHz | X3 | CRYSTAL-SMD_4P-L3.2-W2.5-BL-1 | 8MHz | XL2EL89COI-111YLC-8M | YXC(扬兴晶振) | C2973805 | LCSC | gge30 | 晶振/振荡器/谐振器:无源晶振
18 | 1 | 32.768kHz | X5 | OSC-SMD_L3.2-W1.5 | 32.768kHz | X321532768KGD2SI | YXC(扬兴晶振) | C620155 | LCSC | gge27 | 晶振/振荡器/谐振器:无源晶振