## PickAndPlace_PCB_2026_07_12
Designator | Device | Footprint | Mid X | Mid Y | Ref X | Ref Y | Pad X | Pad Y | Pins | Layer | Rotation | SMD | Comment | Name
USB1 | TYPE-C 16PIN 2MD(073) | USB-C-SMD_TYPE-C-6PIN-2MD-073 | 4.6mm | 11.43mm | 4.6mm | 11.43mm | 6.975mm | 14.63mm | 16 | T | 270 | No | TYPE-C 16PIN 2MD(073) | TYPE-C 16PIN 2MD(073)
LDO1 | ME6211C33M5G-N | SOT-23-5_L3.0-W1.7-P0.95-LS2.8-BL | 13.843mm | 8.128mm | 13.843mm | 8.128mm | 12.689mm | 7.178mm | 5 | B | 90 | Yes | ME6211C33M5G-N | ME6211C33M5G-N
LED1 | LED_0603-R | LED_0603 | 43.912mm | 8.128mm | 43.919mm | 8.077mm | 43.909mm | 8.928mm | 2 | T | 270 | Yes | LED_0603-R | LED_0603-R
LED2 | LED_0603-B | LED_0603 | 43.927mm | 14.859mm | 43.919mm | 14.91mm | 43.929mm | 14.059mm | 2 | T | 90 | Yes | LED_0603-B | LED_0603-B
SW1 | TS-1101-B-W_C500065 | KEY-SMD_2P-L6.0-W3.6-P7.4-LS8.0-L | 15.113mm | 8.636mm | 15.113mm | 8.636mm | 11.413mm | 8.636mm | 2 | T | 0 | Yes | TS-1101-B-W | TS-1101-B-W
H3 | HDR-M_2.54_1x3P | HDR-TH_3P-P2.54-V-M | 15.08mm | 12.192mm | 15.08mm | 12.192mm | 17.62mm | 12.192mm | 3 | T | 180 | No | HDR-M_2.54_1x3P | HDR-M_2.54_1x3P
H2 | HDR-M_2.54_1x20P | HDR-TH_20P-P2.54-V-M-1 | 26.67mm | 19.05mm | 26.67mm | 19.05mm | 2.54mm | 19.05mm | 20 | T | 0 | No | HDR-M_2.54_1x20P | HDR-M_2.54_1x20P
H5 | HDR-M_2.54_1x20P | HDR-TH_20P-P2.54-V-M-1 | 26.67mm | 3.81mm | 26.67mm | 3.81mm | 50.8mm | 3.81mm | 20 | T | 180 | No | HDR-M_2.54_1x20P | HDR-M_2.54_1x20P
H1 | HDR-M_2.54_1x4P | HDR-TH_4P-P2.54-V-M | 48.26mm | 11.43mm | 48.26mm | 11.43mm | 48.26mm | 15.24mm | 4 | T | 270 | No | HDR-M_2.54_1x4P | HDR-M_2.54_1x4P
U1 | STM32F103C8T6 | LQFP-48_L7.0-W7.0-P0.50-LS9.0-BL | 27.305mm | 11.43mm | 27.305mm | 11.43mm | 32.255mm | 12.491mm | 48 | T | 135 | Yes | STM32F103C8T6 | STM32F103C8T6
H4 | HDR-M_2.54_1x3P | HDR-TH_3P-P2.54-V-M | 15.08mm | 14.732mm | 15.08mm | 14.732mm | 17.62mm | 14.732mm | 3 | T | 180 | No | HDR-M_2.54_1x3P | HDR-M_2.54_1x3P
R9 | 0402WGF5101TCE | R0402 | 9.652mm | 15.494mm | 9.652mm | 15.494mm | 9.219mm | 15.494mm | 2 | B | 0 | Yes | 5.1kΩ | 5.1kΩ
R10 | 0402WGF5101TCE | R0402 | 9.652mm | 13.335mm | 9.652mm | 13.335mm | 9.219mm | 13.335mm | 2 | B | 0 | Yes | 5.1kΩ | 5.1kΩ
R11 | 0402WGF1501TCE | R0402 | 9.652mm | 11.43mm | 9.652mm | 11.43mm | 9.219mm | 11.43mm | 2 | B | 0 | Yes | 1.5kΩ | 1.5kΩ
R12 | 0402WGF1001TCE | R0402 | 45.847mm | 8.128mm | 45.847mm | 8.128mm | 45.847mm | 7.695mm | 2 | B | 90 | Yes | 1kΩ | 1kΩ
R13 | 0402WGF1001TCE | R0402 | 45.847mm | 14.732mm | 45.847mm | 14.732mm | 45.847mm | 15.165mm | 2 | B | 270 | Yes | 1kΩ | 1kΩ
X3 | XL2EL89COI-111YLC-8M | CRYSTAL-SMD_4P-L3.2-W2.5-BL-1 | 39.162mm | 13.644mm | 39.162mm | 13.644mm | 40.037mm | 12.544mm | 4 | T | 90 | Yes | 8MHz | 8MHz
R14 | RC0402FR-0710KL | R0402 | 20.066mm | 8.128mm | 20.066mm | 8.128mm | 20.066mm | 8.561mm | 2 | B | 270 | Yes | 10kΩ | 10kΩ
R15 | RC0402FR-0710KL | R0402 | 21.59mm | 12.319mm | 21.59mm | 12.319mm | 21.59mm | 11.886mm | 2 | B | 90 | Yes | 10kΩ | 10kΩ
R16 | RC0402FR-0710KL | R0402 | 20.066mm | 12.319mm | 20.066mm | 12.319mm | 20.066mm | 12.752mm | 2 | B | 270 | Yes | 10kΩ | 10kΩ
X5 | X321532768KGD2SI | OSC-SMD_L3.2-W1.5 | 39.116mm | 9.017mm | 39.116mm | 9.017mm | 39.116mm | 7.742mm | 2 | T | 90 | Yes | 32.768kHz | 32.768kHz
C23 | CL05A105KP5NNNC | R0402 | 9.398mm | 8.128mm | 9.398mm | 8.128mm | 9.398mm | 8.561mm | 2 | B | 270 | Yes | 1uF | 1uF
C24 | CL05A105KP5NNNC | R0402 | 18.542mm | 8.128mm | 18.542mm | 8.128mm | 18.542mm | 8.561mm | 2 | B | 270 | Yes | 1uF | 1uF
C27 | 0402CG120J500NT | R0402 | 36.576mm | 7.876mm | 36.576mm | 7.876mm | 36.576mm | 7.443mm | 2 | T | 90 | Yes | 12pF | 12pF
C15 | GRM155R71H104KE14D | R0402 | 10.922mm | 8.128mm | 10.922mm | 8.128mm | 10.922mm | 8.561mm | 2 | B | 270 | Yes | 100nF | 100nF
C16 | GRM155R71H104KE14D | R0402 | 17.018mm | 8.128mm | 17.018mm | 8.128mm | 17.018mm | 8.561mm | 2 | B | 270 | Yes | 100nF | 100nF
C17 | GRM155R71H104KE14D | R0402 | 21.59mm | 8.128mm | 21.59mm | 8.128mm | 21.59mm | 7.695mm | 2 | B | 90 | Yes | 100nF | 100nF
C18 | GRM155R71H104KE14D | R0402 | 23.114mm | 8.128mm | 23.114mm | 8.128mm | 23.114mm | 8.561mm | 2 | B | 270 | Yes | 100nF | 100nF
C19 | GRM155R71H104KE14D | R0402 | 23.114mm | 12.319mm | 23.114mm | 12.319mm | 23.114mm | 12.752mm | 2 | B | 270 | Yes | 100nF | 100nF
C20 | GRM155R71H104KE14D | R0402 | 29.845mm | 12.319mm | 29.845mm | 12.319mm | 29.845mm | 11.886mm | 2 | B | 90 | Yes | 100nF | 100nF
C21 | GRM155R71H104KE14D | R0402 | 29.845mm | 8.128mm | 29.845mm | 8.128mm | 29.845mm | 7.695mm | 2 | B | 90 | Yes | 100nF | 100nF
C22 | GRM155R71H104KE14D | R0402 | 45.847mm | 11.43mm | 45.847mm | 11.43mm | 45.847mm | 11.863mm | 2 | B | 270 | Yes | 100nF | 100nF
C28 | 0402CG120J500NT | R0402 | 36.576mm | 10.199mm | 36.576mm | 10.199mm | 36.576mm | 10.632mm | 2 | T | 270 | Yes | 12pF | 12pF
C33 | 0402CG120J500NT | R0402 | 36.576mm | 15.113mm | 36.576mm | 15.113mm | 36.576mm | 15.546mm | 2 | T | 270 | Yes | 12pF | 12pF
C34 | 0402CG120J500NT | R0402 | 36.576mm | 12.755mm | 36.576mm | 12.755mm | 36.576mm | 13.188mm | 2 | T | 270 | Yes | 12pF | 12pF